## 1
泰州市姜堰区水质检测数据成果表
一、原水
序号 | 采样地点 | 样品编号 | 采样日期 | 水温 | pH | 溶解氧 | 高锰酸盐指数 | 化学需氧量（CODcr） | 五日生化需氧量（BOD₅） | 氨氮 | 总磷 | 总氮 | 铜 | 锌 | 氟化物 | 硒 | 砷 | 汞 | 镉 | 铬（六价） | 铅 | 氰化物 | 挥发酚
|  |  |  | ℃ | 无量纲 | mg/L | mg/L | mg/L | mg/L | mg/L | mg/L | mg/L | mg/L | mg/L | mg/L | mg/L | mg/L | mg/L | mg/L | mg/L | mg/L | mg/L | mg/L
1 | 二水厂 | TY2606-0888 | 2026.06.25 | 24.9 | 7.65 | 6.23 | 2.85 | 8 | 0.9 | 0.049 | 0.06 | 1.78 | 0.0026 | <0.02 | 0.20 | <0.00050 | 0.0020 | <0.00005 | <0.00050 | <0.004 | <0.00050 | <0.002 | <0.002
序号 | 采样地点 | 样品编号 | 采样日期 | 石油类 | 阴离子合成洗涤剂 | 硫化物 | 粪大肠菌群 | 硫酸盐 | 氯化物 | 氨氮: 硝酸盐（以N计）; 总磷: 铁; 总氮: 锰; 铜: 2-甲基异莰醇; 锌: 土臭素
|  |  |  | mg/L | mg/L | mg/L | 个/L | mg/L | mg/L | 氨氮: mg/L; 总磷: mg/L; 总氮: mg/L; 铜: mg/L; 锌: mg/L
1 | 二水厂 | TY2606-0888 | 2026.06.25 | <0.01 | <0.020 | <0.02 | 1.6×103 | 26.7 | 17.9 | 氨氮: 1.65; 总磷: 0.26; 总氮: <0.00050; 铜: 0.000004; 锌: <0.000002
二、出厂水
序号 | 采样地点 | 样品编号 | 采样日期 | 总大肠菌群 | 大肠埃希氏菌 | 菌落总数 | 砷 | 镉 | 铬（六价） | 铅 | 汞 | 氰化物 | 氟化物 | 硝酸盐（以N计） | 三氯甲烷 | 一氯二溴甲烷 | 二氯一溴甲烷 | 三溴甲烷 | 三卤甲烷（总量） | 二氯乙酸 | 三氯乙酸 | 溴酸盐 | 亚氯酸盐
|  |  |  | MPN/100mL | MPN/100mL | CFU/mL | mg/L | mg/L | mg/L | mg/L | mg/L | mg/L | mg/L | mg/L | mg/L | mg/L | mg/L | mg/L | 无量纲 | mg/L | mg/L | mg/L | mg/L
1 | 二水厂 | TQ2606-0889 | 2026.06.25 | 未检出 | 未检出 | 未检出 | 0.0011 | <0.00050 | <0.004 | <0.00050 | <0.00005 | <0.002 | 0.21 | 1.70 | 0.0052 | 0.0030 | 0.0039 | <0.0020 | 0.19 | 0.0023 | 0.0023 | <0.004 | <0.010
序号 | 采样地点 | 样品编号 | 采样日期 | 氯酸盐 | 色度 | 浑浊度 | 臭和味 | 肉眼可见物 | pH | 铝 | 铁 | 锰 | 铜 | 锌 | 氯化物 | 硫酸盐（以SO₄²⁻计） | 溶解性总固体 | 总硬度 | 高锰酸盐指数 | 氨氮（以N计） | 总α放射性 | 总β放射性 | 氯气及游离氯制剂（游离氯）
|  |  |  | mg/L | 度 | NTU | 级 | 无量纲 | 无量纲 | mg/L | mg/L | mg/L | mg/L | mg/L | mg/L | mg/L | mg/L | mg/L | mg/L | mg/L | Bq/L | Bq/L | mg/L
1 | 二水厂 | TQ2606-0889 | 2026.06.25 | 0.078 | <5 | 0.19 | 0（无异臭、异味） | 无 | 7.55 | 0.052 | <0.02 | <0.00050 | 0.0012 | <0.02 | 25.1 | 27.0 | 195 | 121 | 1.05 | <0.02 | 0.017±0.008 | 0.17±0.04 | 0.81
序号 | 采样地点 | 样品编号 | 采样日期 | 总氯 | 臭氧 | 二氧化氯 | 高氯酸盐 | 二氯甲烷 | 2，4，6-三氯酚 | 氨氮: 2-甲基异莰醇; 总磷: 土臭素
|  |  |  | / | / | / | mg/L | mg/L | mg/L | 氨氮: mg/L; 总磷: mg/L
1 | 二水厂 | TQ2606-0889 | 2026.06.25 | / | / | / | 0.005 | <0.010 | <0.000050 | 氨氮: <0.000002; 总磷: <0.000002
三、管网水
序号 | 采样地点 | 样品编号 | 采样日期 | 总大肠菌群 | 菌落总数 | 色度 | 浑浊度 | 臭和味 | 肉眼可见物 | 氨氮: pH值; 总磷: 高锰酸盐指数; 总氮: 氯气及游离氯制剂（游离氯）
|  |  |  | MPN/100mL | CFU/mL | 度 | NTU | 级 | 无量纲 | 氨氮: 无量纲; 总磷: mg/L; 总氮: mg/L
1 | 泰州市姜堰区市场监督管理局城区分局 | TW2606-0890 | 2026.06.25 | 未检出 | 未检出 | <5 | 0.29 | 0（无异臭、异味） | 无 | 氨氮: 7.54; 总磷: 1.08; 总氮: 0.17
2 | 泰州市姜堰区房地产管理处 | TW2606-0891 | 2026.06.25 | 未检出 | 未检出 | <5 | 0.20 | 0（无异臭、异味） | 无 | 氨氮: 7.56; 总磷: 1.06; 总氮: 0.38
3 | 泰州市姜堰区水利局 | TW2606-0892 | 2026.06.25 | 未检出 | 未检出 | <5 | 0.25 | 0（无异臭、异味） | 无 | 氨氮: 7.48; 总磷: 1.16; 总氮: 0.23
四、管网末梢水
序号 | 采样地点 | 样品编号 | 采样日期 | 总大肠菌群 | 大肠埃希氏菌 | 菌落总数 | 砷 | 镉 | 铬（六价） | 铅 | 汞 | 氰化物 | 氟化物 | 硝酸盐氮 | 三氯甲烷 | 一氯二溴甲烷 | 二氯一溴甲烷 | 三溴甲烷 | 三卤甲烷（总量） | 二氯乙酸 | 三氯乙酸 | 溴酸盐 | 亚氯酸盐
|  |  |  | MPN/100mL | MPN/100mL | CFU/mL | mg/L | mg/L | mg/L | mg/L | mg/L | mg/L | mg/L | mg/L | mg/L | mg/L | mg/L | mg/L | 无量纲 | mg/L | mg/L | mg/L | mg/L
1 | 泰州市公安局姜堰分局曲江派出所 | TW2606-0893 | 2026.06.25 | 未检出 | 未检出 | 未检出 | 0.0011 | <0.00050 | <0.004 | <0.00050 | <0.00005 | <0.002 | 0.21 | 1.71 | 0.0083 | 0.0038 | 0.0058 | <0.0020 | 0.28 | 0.0030 | 0.0034 | <0.004 | <0.010
序号 | 采样地点 | 样品编号 | 采样日期 | 氯酸盐 | 色度 | 浑浊度 | 臭和味 | 肉眼可见物 | pH | 铝 | 铁 | 锰 | 铜 | 锌 | 氯化物 | 硫酸盐 | 溶解性总固体 | 总硬度（以CaCO3计） | 高锰酸盐指数 | 氨（以N计） | 总α放射性 | 总β放射性 | 游离氯
|  |  |  | mg/L | 度 | NTU | 级 | 无量纲 | 无量纲 | mg/L | mg/L | mg/L | mg/L | mg/L | mg/L | mg/L | mg/L | mg/L | mg/L | mg/L | Bq/L | Bq/L | mg/L
1 | 泰州市公安局姜堰分局曲江派出所 | TW2606-0893 | 2026.06.25 | 0.074 | <5 | 0.19 | 0（无异臭、异味） | 无 | 7.48 | 0.052 | <0.02 | <0.00050 | 0.0013 | <0.02 | 25.7 | 27.1 | 196 | 122 | 1.11 | <0.02 | 0.018±0.008 | 0.19±0.04 | 0.44
序号 | 采样地点 | 样品编号 | 采样日期 | 总氯 | 臭氧 | 二氧化氯 | 高氯酸盐 | 二氯甲烷 | pH: 2，4，6-三氯酚; 铝: 2-甲基异莰醇; 铁: 土臭素
|  |  |  | / | / | / | mg/L | mg/L | pH: mg/L; 铝: mg/L; 铁: mg/L
1 | 泰州市公安局姜堰分局曲江派出所 | TW2606-0893 | 2026.06.25 | / | / | / | 0.005 | <0.010 | pH: <0.000050; 铝: <0.000002; 铁: <0.000002
五、二次供水
序号 | 采样地点 | 样品编号 | 采样日期 | 总大肠菌群 | 大肠埃希氏菌 | 菌落总数 | 三氯甲烷 | 一氯二溴甲烷 | 二氯一溴甲烷 | 三溴甲烷 | 三卤甲烷（总量） | 二氯乙酸 | 三氯乙酸 | 溴酸盐 | 亚氯酸盐 | 氯酸盐 | 色度 | 浑浊度 | 臭和味 | 肉眼可见物 | pH值 | 高锰酸盐指数 | 氨氮
|  |  |  | MPN/100mL | MPN/100mL | CFU/mL | mg/L | mg/L | mg/L | mg/L | 无量纲 | mg/L | mg/L | mg/L | mg/L | mg/L | 度 | NTU | 级 | 无量纲 | 无量纲 | mg/L | mg/L
1 | 泰州市姜堰区紫星城 | TW2606-0894 | 2026.06.25 | 未检出 | 未检出 | 未检出 | 0.0073 | 0.0035 | 0.0051 | <0.0020 | 0.25 | 0.0031 | 0.0047 | <0.004 | <0.010 | 0.075 | <5 | 0.23 | 0（无异臭、异味） | 无 | 7.55 | 1.09 | <0.02
2 | 泰州市姜堰区中梁泰达鼎尚花园 | TW2606-0895 | 2026.06.25 | 未检出 | 未检出 | 未检出 | 0.0064 | 0.0033 | 0.0046 | <0.0020 | 0.23 | 0.0029 | 0.0046 | <0.004 | <0.010 | 0.072 | <5 | 0.24 | 0（无异臭、异味） | 无 | 7.52 | 1.09 | <0.02
3 | 泰州市姜堰区碧桂名邸 | TW2606-0896 | 2026.06.25 | 未检出 | 未检出 | 未检出 | 0.0080 | 0.0037 | 0.0056 | <0.0020 | 0.27 | 0.0030 | 0.0042 | <0.004 | <0.010 | 0.072 | <5 | 0.22 | 0（无异臭、异味） | 无 | 7.55 | 1.11 | <0.02
4 | 泰州市姜堰区名人书苑 | TW2606-0897 | 2026.06.25 | 未检出 | 未检出 | 未检出 | 0.0087 | 0.0040 | 0.0060 | <0.0020 | 0.30 | 0.0024 | 0.0038 | <0.004 | <0.010 | 0.078 | <5 | 0.32 | 0（无异臭、异味） | 无 | 7.55 | 1.08 | <0.02
5 | 泰州市姜堰区锦华园 | TW2606-0898 | 2026.06.25 | 未检出 | 未检出 | 未检出 | 0.0070 | 0.0035 | 0.0052 | <0.0020 | 0.25 | 0.0028 | 0.0030 | <0.004 | <0.010 | 0.071 | <5 | 0.21 | 0（无异臭、异味） | 无 | 7.58 | 1.11 | <0.02
序号 | 采样地点 | 样品编号 | 采样日期 | 氯气及游离氯制剂（游离氯）
mg/L
1 | 泰州市姜堰区紫星城 | TW2606-0894 | 2026.06.25 | 0.55
2 | 泰州市姜堰区中梁泰达鼎尚花园 | TW2606-0895 | 2026.06.25 | 0.57
3 | 泰州市姜堰区碧桂名邸 | TW2606-0896 | 2026.06.25 | 0.40
4 | 泰州市姜堰区名人书苑 | TW2606-0897 | 2026.06.25 | 0.47
5 | 泰州市姜堰区锦华园 | TW2606-0898 | 2026.06.25 | 0.38